## Sheet1
项目清单 - 技术设备
项目名称：《世博轴演播室》
序号 | 设备名称 | 推荐型号 | 推荐品牌 | 规格 | 数量 | 技术要求
A、音响
1 | 数字调音台 | TYPE-R | CALREC | 台 | 1 | 包含两个推子面板，2个多功能显示屏，一个接口箱（4路AES输入/输出，8路话筒/线路输入，8路线路输出），一台8口交换机
2 | 头戴套装 | EW 100 G4-CL1/HSP4-EW-3 | Sennheiser | 套 | 8 | 包装内含：EM 100- G4纯自动分集接收器 SK 100 G4腰包式发射器 HSP4-EW-3头戴话筒，心型指向 ，肉色 GA 3架装套件 2节AA电池 2根拉杆天线 电源 使用频段需现场实地测量后确定
3 | 天线分配器 | ASP 212 | Sennheiser | 台 | 1 | 与无线话筒配套
4 | 天线合并器 | ASA 214 | Sennheiser | 台 | 3 | 与无线话筒配套
5 | 天线 | A 2003 | Sennheiser | 块 | 4 | 与无线话筒配套
6 | 无线监听套装 | EW IEM-G4/TWIN | Sennheiser | 套 | 2 | 每套包含1台发射机，2台腰包接收机，2只IE4耳机，使用频段需现场实地测量后确定
7 | 领夹话筒 | EW-MKE2 | Sennheiser | 只 | 4 | 心型指向，黑色
8 | 腰包式无线麦克风套件 | UWP-D21 | 索尼（SONY） | 套 | 4 | 腰包式无线麦克风套件，包括 UTX-B40 腰包式发射器、URX-P40 接收器、ECM-V1BMP 全指向领夹式麦克风及乐器话筒转接线 使用频段需现场实地测量后确定
9 | 外置声卡 | US4x4 | TASCAM 达斯冠 | 块 | 1 | 支持48v幻象供电，4路XLR输入。USB音频接口声卡
B、视频
1 | 高清摄像机 | TC990S | 天创恒达 | 台 | 2 | 高清摄像机 HDMI/SDI专用12倍变焦1080P ，支持美颜磨皮功能
2 | 照相机 | EOS 5D4/24-105F4L | Canon | 套 | 2 | EOS 5D Mark IV套机(24-105mm)，每套含原厂电池2块，128G高速SD卡1张，电源适配器1台，背包1个，配套闪光灯1个，UV镜
3 | 长焦镜头 | 70-200F2.8L III | Canon | 只 | 1 | 含镜头圈
4 | 干燥箱 | 110L防潮箱 | 恒凯 | 只 | 1 | 单反相机电子防潮箱，110L
5 | 照像机支架 | 百诺 | A650FHD3 | 台 | 4 | 专业便携单反相机摄影摄像机三角架液压云台
6 | 稳定器 | DJI大疆如影 | 大疆 | 台 | 2 | 单反稳定器微单手持防抖拍摄相机云台Ronin S
7 | 视频拍摄套件 | 定制 | 赞邦 | 套 | 1 | 含上提手，弯臂，快装云台，导管，跟焦器，遮光斗，挡光旗板，橡胶圈、监视器、携带避震铝箱
8 | 移动补光套装 | 灯光套装，466W，双色温,10-20平 | Nanguang | 套 | 1 | T1120CII*4 R480C*1 柔光版柔光罩*1 透光版柔光罩*3 A12遥控器*1 背景架*1 330灯架*2 280灯架*2 170灯架*1
9 | 推流电脑 | G3-3590 1868 | DELL | 台 | 2 | CPU:i7-9700 机械硬盘：西部数据1TB 主板：华硕B365M PLUS 内存：金士顿DDR4 16G*2 固态硬盘：三星240G 显卡：技嘉GTX1660Ti 6G 采集卡：天创恒达 TC 700N1 风扇：风冷风扇 电源：金河田６８０GT 机箱：金河田 外置声卡 无线键鼠套装
10 | 多功能编码推流台 | Ucast R8 | Ucast | 台 | 2 | Ucast R8八路导播切换台2路HDMI+2路SDI一体机+4G聚合年会网络直播高清视频编码器推流导播机 ；含飞行携带箱、两块128g TF卡
11 | 摄像机 | AJ-PX298MC 专业级摄像机: 两个大房间,3+4机位配置 | Panasonic | 套 | 4 | 电源： DC 7.2 V (使用电池时), DC 12 V (使用AC适配器时) 功耗：19.5 W (使用液晶显示屏时)重量：大约 2.2 kg (仅限机身，不包括镜头罩、电池和配件)大约 2.6 kg (包括镜头罩、自带电池和麦克风支架) 尺寸(H x W x D) 176 mm x 171 mm x 329 mm (不包括突出物) MOS尺寸 3片1/2.8型MOS传感器 传感器像素 220万 镜头：光学图像稳定器镜头，22倍光学变焦, F1.6 to F3.2滤镜直径 72 mm ND滤镜：OFF, 1/4, 1/16, 1/64 色温设置：ATW, ATW LOCK, Ach, Bch,预设3200 K/预设5600 K/ VAR (2000 K to 15000 K) 记录卡槽：microP2卡槽 ×2，P2卡槽 ×1 SDI OUT：BNC×1, HD (3G/1.5G), SD: 0.8 V [p-p], 75 Ω VIDEO OUT：BNC×1, 也用作GENLOCK IN, IN/OUT 开关选择 复合: 1.0 V[p-p], 75 Ω HDMI OUT：HDMI×1 (HDMI A型接口, 不兼容VIERA Link) 视频压缩格式：H.264/AVC Baseline Profile, H.264/AVC High Profile 音频压缩格式：AAC-LC, Linear PCM液晶显示器：3.5型QHD 彩色显示器 (大约 1560000 点) 寻像器：0.5型 OLED (有机EL显示屏)(大约 2360000 点, 视频 显示区域: 大约 1770000 点)； 包含: 7.2V70Wh/8850mAh锂电池:2块\SDUF64GZX高速存储卡:1张;读卡器:1个;摄像包:1个，L板：1个
12 | 三脚架 | TH-650DV | Libec | 个 | 4 | 承重范围3公斤 俯仰角度+90-70度 动态平衡固定 阻尼档数固定 自重3.2公斤 球腕65mm 高度 70-151cm
13 | 多功能导播台 | VR-4HD HD AV MIXER | Roland | 台 | 1 | 一体化便携式制作导播台，4通道支持HDMI，RGB/分量，复合信号视频输入，最高支持1080p，18通道数字调音台，支持HDMI输入，装载XLR、TRS与RCA接口，含延迟设置的音频嵌入和取消嵌入，自动混音与回声消除功能，含DSK（Downstream Keyer 下游键）、画中画等视频合成效果，内置触摸式四输入多视图显示屏与音频计量，通过HDMI实现外接多屏幕输出
14 | 监视器 | P2719H | DELL | 台 | 8 | 27寸微边框全面屏旋转升降视角IPS显示器
15 | 返送电视机 | XESS A200Pro 55寸 | TCL | 台 | 6 | XESS A200Pro 55英寸（圆角）旋转智屏 竖屏 全面屏 智慧屏 AI语音人工智能4K超高清液晶平板电视机
16 | 电视机支架 | 定制 | 定制 | 个 | 6 | 落地移动电视机支架,可旋转90度,横竖屏自由旋转
17 | 航空箱 | 定制 | 定制 | 个 | 2 | 定制Roland导播台、推流电脑、监视器、周边设备航空安全箱防水防护
18 | 抠像绿幕套装 | 中性抠像箱搭配灯光套装 | Nanguang | 套 | 1 | 中性抠像箱：3500宽、2200高、60深 200W LED灯 X2、100W LED灯 X4、100W聚光灯 X2、灯架 X8
19 | 导播台 | ATEM Television Studio Pro HD | BMD | 台 | 1 | ATEM Television Studio Pro HD是首款专为广电机构和视听专业而设计的制作切换台，具有功能全面的内置硬件控制面板。它搭载4路SDI和4路HDMI输入，对所有输入进行再同步.
20 | 采集卡 | UB570Pro | 天创恒达 | 块 | 2 | hdmi sdi dvi vga高清直播USB采集盒1080P免驱
21 | 格式转换器 | Mini Converter UpDownCross HD | BMD | 块 | 2 | 标配，1路SDI进，1路SDI环出，2路SDI输出，1路HDMI输入，1路HDMI输出
22 | KVM延长器 | MT-120HK | 迈拓维矩 | 套 | 2 | 带usb鼠标键盘同步控制 120米HDMI KVM延长器
23 | HDMI延长器 | VE801 | ATEM | 套 | 2 | 可通过单条Cat 5e/6/6a/ATEN 2L-2910 Cat 6线缆，延伸HDMI信号HDMI (3D, 色深, 4K) ; 符合HDCP 2.2 规范 高画质视频分辨率 – 高达4K@35m (Cat 5e/6) / 40m(Cat 6a/ATEN 2L-2910 Cat 6线缆) HDBaseT抗干扰 - 利用HDBaseT技术在高质量视频传输下可抗信号干扰 随插即用可安装于机架上 物品清单 1x VE801T/R HDMI HDBaseT-Lite信号延长器 2x 电源适配器 1x 使用说明
24 | 无线通话及Tally | NAYA黑蝉 | NAYA | 套 | 1 | 一拖四无线导播通话系统内通Tally灯支持BMD导播台
25 | 笔记本电脑 | MUHP2CH/A | Apple | 台 | 2 | 2019款 MacBook Pro 13.3【带触控栏】1.4GHz 4 核 Intel Core i5 处理器 (Turbo Boost 最高可达 3.9GHz)，配备 128MB eDRAM，8GB 2133MHz LPDDR3 主板集成内存， 256GB 固态硬盘， Intel Iris Plus Graphics 645 图形处理器， 深空灰，两个雷雳 3 (USB-C) 端口，均可支持：充电 DisplayPort雷雳 (速率最高可达 40Gb/s) USB 3.1 第二代 (速率最高可达 10Gb/s)
26 | 网络连线(连麦)系统 | 定制 | 定制 | 套 | 1 | 网络连线系统，含笔记本电脑、耳机、声卡、视频采集卡
27 | 操作台 | 定制 | 定制 | 套 | 1 | 尺寸（长*宽*高）3000mm*1000mm*750mm 1.外型为长条型台桌（外型可有多种不同样式），可供4人同时使用。 2.台下架尽可能通透宽敞，考虑编播人员长时间工作人性化设计。控制台2个单元下柜内配置有11U标准19“机柜，适合放置音视频等标准设备，便于编播人员操作。 3.台下架方便走线，设备的安装等 。 4.台面选用木饰，颜色待选。 5.扶手下方设隐藏式键盘抽屉-4套，方便编播人员操作，使台面整洁美观。 6.控制台后顶板方便掀开，适合布线。 7.配备主备电源条若干。
28 | 直播桌 | 定制 | 定制 | 套 | 1 | 尺寸（长*宽*高）2000mm*1000mm*750mm 1.外型为中国馆造型，密度板烤漆，可供4人同时使用。 2.台面选用木纹+厚丝绒布，颜色待选，下柜内配置一个11U标准19“机柜。 3.控制台下架尽可能通透宽敞，考虑编播人员长时间工作人性化设计。 4.台下架方便走线，设备的安装等。 5.台面下方设隐藏式键盘抽屉-2套，方便编播人员操作，使台面整洁美观。 6.台下布线盒方便掀开，适合布线。 7.配备主备电源条若干。 8.安装脚轮，可锁定
C、监控
1 | 摄像头 | DS-2CD2355F(D)-IS | 海康威视 | 套 | 16 | 传感器类型1/2.8英寸CMOS；最大分辨率1920×1080；镜头焦距3.6mm(2.8、6、8可选)；定焦；音频输入1路（RCA头）；音频输出1路（RCA头）；H.265支持；报警输入2路；报警输出2路；SD卡支持；供电方式DC12V/POE；防护等级IP67；IK10.红外距离30米，含吊装配件
2 | 监控主机 | 7916N-K4 | 海康威视 | 台 | 1 | HDMI1路；HDMI1 (画面分割)1、4、8、9、16分割；IPC分辨率12M/4K/6M/5M/4M/3M/1080P/1.3M/720P；USB接口1个前置USB2.0接口/1个后置USB3.0接口；VGA1路；报警接口4进2出；操作界面WEB、本地GUI；操作系统嵌入式Linux实时操作系统；多路回放最大支持16路回放；后智能不支持；解码能力2×12M/4×4K/6×5M/8×4M/11×3M/16×1080P/32×720P；盘位2；前智能接入支持Smart IPC接入、绊线入侵、区域入侵、场景变化、移动侦测、人脸检测、物品遗留和物品搬移时，可给出报警提示，可对检测到的人脸图像进行裁切可实现智能规则配置和智能录像查询，同时支持热度图，人数统计，车牌 检测（支持卡口ITC、球机）、智能跟踪球；视频输出1路VGA，1路HDMI，支持VGA/HDMI视频同源输出；网络带宽接入160Mbps,储存160Mbps,转发160Mbps；网络接口1个RJ45 10/100/1000Mbps自适应以太网口；网络视频接入16路；网络协议IPv4、IPv6、HTTP、UPnP、NTP、SADP、SNMP、PPPoE、DNS、FTP、ONVIF（支持2.4版本）；音频接口1路，RCA支持IPC复合音频输入/1路，RCA支持语音对讲输出；硬盘接口2个内置SATA接口，单盘容量支持8T，可配置成单盘；主处理器工业级嵌入式微控制器，含硬盘，至少可保存7天
3 | KVM延长器 | MT-120HK | 迈拓维矩 | 套 | 1 | 带usb鼠标键盘同步控制 120米HDMI KVM延长器
D、网络
1 | 交换机 | S5048PV3-EI-PWR | 华三（H3C） | 台 | 1 | 48口全千兆二层WEB网管POE企业级网络交换机
2 | 交换机 | S1324G-PWR | 华三（H3C） | 台 | 1 | 24口全千兆非网管POE机架式企业级网络交换机
3 | 无线路由器 | Mini A51 | 华三（H3C） | 台 | 4 | 750M 双频吸顶式无线AP企业级wifi无线接入点 POE供电
4 | UPS电源 | SUA3000R2ICH | APC 施耐德 | 台 | 2 | SUA3000R2ICH 在线互动式UPS不间断电源 2700W/3000VA
E、安装施工
1 | 安装施工 |  |  | 批 | 1 | 包括所有耗材（如视频线、音频线、网络线，接口箱，接插件等，要求使用加耐美、Neutrik等品牌）、安装人工、实施费用等