## Sheet1
分类 | 序号 | 品牌 | 名称 | 图片 | 型号 | 参数 | 数量 | 单位
有氧器械 | 1 | 舒华 | 商用跑步机 |  | SH-T9100T | 1、持续马力：交流马达，额定功率3.0HP； 2、速度范围：0.5-25km/h 3、跑台尺寸（长x宽）：1570x580mm 4、扬升范围：-2%-18% 5、使用电源：AC220±10% 6、屏幕：大尺寸LED仪表，窗白光LED（速度、 扬升、时间、距离、卡路里、心率、步数、蓝牙连接（可连接微信舒华运动公众号、舒华APP——数据同步传送WEFIT、连接服务器盒子大屏竞赛） 7、触屏：32寸超大FHD屏幕可选；屏显示场景系统；可快速更换仪表架。 8、智能模块：设备管理系统；锻炼数据管理；在线视频教学；教学视频； 在线竞赛；虚拟场景；EMS系统；个人处方（下载）； 9、智能登陆：NFC/RFID兼容；扫描登陆；人脸识别； 10、智能硬件接口：HDMI输入；HDMI输出；AUx音频输出（耳机or蓝牙）；USB输入音频&视频； 11、显示屏：显示分辨率：1920x1080；屏幕类型：IPS；触控类型：G+F，多点触控；OS：安卓8.1；芯片：六核A72x2 2.0GHz+A53x4 1.5GHz；内存：LPDDR4x2G；存储器：16G； 12、仪表显示：速度、坡度、时间、里程、卡路里、心跳、步数；休眠待机指示灯、有人红外感应指示灯。 13、传感器：人体红外传感器（表面）；电流侦测传感器（内部）；温度侦测传感器（内部）； 14、预置程序：4种程式（5km往返、间歇、登山、燃脂） 15、Ipad架：有，仪表平板架（10.1寸IPAD放置） 16、跑带：T2.4 mm 免维护蜡层跑带,2万km免维护 17、跑板：MDF 25MM（双面-双倍跑板寿命、提升跑带寿命） 18、快捷按键：启动、停止、暂停、速度加减、坡度加减 19、速度坡度调节：左把手旋钮调节速度（弹片旋钮或拨片），右把手旋 钮调节坡度（弹片旋钮或拨片） 20、滚筒：Ø88mm （前/后） 21、无线心率测试：无线心率测试（选配5、3K无线心率胸带、蓝牙心率手环） 22、减震系统：全跑台减震 23、USB：USB充电接口（5V/2、1A快充） 24、 其他功能：触摸式按键，运动步数可蓝牙连接微信同步，红外无人 感应自动停止&自动待机。 25、最大承重：181KG 26、净重：220KG | 6 | 台
| 2 | 舒华 | 商用智能椭圆机 |  | SH-B9100ET | 1、仪表显示： 时间, 距离(公里或英里), 卡路里, 阻力等级, 速度, RPM, 心率, 瓦特值 2、屏幕： 15.6寸触摸显示屏 3、水壶架： 有 4、飞轮重量： 14KG 5、阻力系统： 磁控阻力系统 6、阻力等级： 40段 7、速比： 二级传动 300/60 120/30 8、步幅： 20" （508mm） 9、滑轨： 4轨、铝合金材质 10、最大承重： 180KG 11、净重： 188KGs 12、产品尺寸： 1765x926x1160mm（长x宽x高） | 2 | 台
| 3 | 舒华 | 商用智能卧式健身车 |  | SH-B9100RT | 1、仪表显示： 时间, 距离(公里或英里), 卡路里, 阻力等级, 速度, RPM, 心率, 瓦特值 2、屏幕： 15.6/21.5寸触摸显示屏 3、心率测试： 手握心率片侦测/蓝牙心率带可选 4、飞轮重量： 14KG 5、阻力系统： 自发电磁控系统 6、阻力等级： 40段 7、速比： 1 : 10.3 8、软件： 预置程序：12种 9、底座工字架：工字架 80*40*3.0T 10、最大承重： 180KG 11、净重： 125KGs 12、产品尺寸： 1665x608x1400mm（长x宽x高） | 1 | 台
| 4 | 舒华 | 商用智能立式健身车 |  | SH-B9100UT | 1、仪表显示： 时间, 距离(公里或英里), 卡路里, 阻力等级, 速度, RPM, 心率, 瓦特值 2、屏幕： 15.6触摸显示屏 3、底座工字架： 工字架 80*40*3.0T 4、飞轮重量： 14KG 5、阻力系统： 磁控阻力系统 6、阻力等级： 40段 7、速比： 二级传动 300/60 120/30 8、步幅： 20" （508mm） 9、滑轨： 4轨、铝合金材质 10、最大承重： 180KG 11、净重： 88KGs 12、产品尺寸： 1123x675x1506mm（长x宽x高） | 1 | 台
| 5 | 舒华 | 高端商用划船器 |  | SH-R8800 | 1、系统：磁控发电机+风扇飞轮 2、电源：自发电（LED版） 3、功率：200W 4、阻力段数：20段 5、飞轮：7KG 6、皮带盘：Ø235 & Ø176 7、皮帶：7PJ838 & 7PJ1092 8、仪表：7" LCD(背光) 9、竞技：单机竞技 10、无线心率胸带：选配/5Khz 11、坐垫：PU发泡(黑色) 12、最大使用者重量：180 KG 13、尺寸：2500x540x1100 mm | 2 | 台
力量器械 | 6 | 舒华 | 坐式胸肌推举训练器 |  | SH-G6801T | 锻炼部位：胸大肌、三角肌前束、三头肌 1、设备主架带原装7寸,分辨率1024x600的高清触摸屏，每次运动结束后，可上传手机端运动数据，成绩、次数、重量、卡路里、时间等。 2、触摸屏可显示器械运行状态图及肌肉运动状态图、运动轨迹、月训练计划等页面，提供运动数据储存及跟踪。 3、可微信扫描登陆，选择训练目标启动设置目标次数、时间、卡路里。可付费进行量身定制训练计划并下载运动处方。 4、扫描二维码可在触摸屏观看健身教练真人演示培训视频，提示运动标准化，降低运动伤害。触屏开机LOGO可按需求定制。 5、座垫双导轨固定设计，提供更好稳定性、舒适度。 6、日本进口PA材质表皮钢丝绳，含油且高柔韧性，使用顺畅度高。 7、两侧护罩采用全封闭设计，保证使用者的安全，立柱带水壶、手机、毛巾架配置，皮垫及主管材颜色可根据客户需求定制。 8、主框架采用大规格T150*50*2.0 mm椭圆型钢管，保证机身的稳定性。 9、调节插销及把手端盖均采用高强度铝合金材质，经久耐用，永不退色。 | 1 | 台
| 7 | 舒华 | 高拉背肌训练器 |  | SH-G6806T | 锻炼部位：背阔肌，三角肌，斜方肌，肱二头肌 1、设备主架带原装7寸,分辨率1024x600的高清触摸屏，每次运动结束后，可上传手机端运动数据，成绩、次数、重量、卡路里、时间等。 2、触摸屏可显示器械运行状态图及肌肉运动状态图、运动轨迹、月训练计划等页面，提供运动数据储存及跟踪。 3、可微信扫描登陆，选择训练目标启动设置目标次数、时间、卡路里。可付费进行量身定制训练计划并下载运动处方。 4、扫描二维码可在触摸屏观看健身教练真人演示培训视频，提示运动标准化，降低运动伤害。触屏开机LOGO可按需求定制。 5、座垫双导轨固定设计，提供更好稳定性、舒适度。 6、日本进口PA材质表皮钢丝绳，含油且高柔韧性，使用顺畅度高。 7、两侧护罩采用全封闭设计，保证使用者的安全，立柱带水壶、手机、毛巾架配置，皮垫及主管材颜色可根据客户需求定制。 8、主框架采用大规格T150*50*2.0 mm椭圆型钢管，保证机身的稳定性。 9、调节插销及把手端盖均采用高强度铝合金材质，经久耐用，永不退色。 | 1 | 台
球类区 | 8 | 红双喜 | 乒乓球桌 |  | 大彩虹 | 1、产品尺寸：2740*1525*760（长*宽*高） 2、弹性均匀度≤5mm 3、平面度≤3mm 4、弹性230-260mm 5、球台稳定性≤10 6、台面光泽度≤0.6 | 1 | 台
| 9 | 红双喜 | 乒乓球桌 |  | T2828(小彩虹） | 1、产品尺寸：2740*1525*760（长*宽*高） 2、弹性均匀度≤5mm 3、平面度≤3mm 4、弹性230-260mm 5、球台稳定性≤10 6、台面光泽度≤0.6 | 2 | 台
17